## Sheet1
Item # | Ref Des | Qty | Manufacturer | Mfg Part # | Description / Value | Package | Type | Your Instructions / Notes
1 | BT1 | 1 | JST Sales America Inc. | S2B-PH-SM4-TB(LF)(SN) | CONN HEADER SMD R/A 2POS 2MM | 2-SMD | SMD
2 | C1, C2, C3, C4, C6, C7, C14, C16, C18, C20, C22 | 11 |  |  | CAPACITOR 0.1uF 0603 | 0603 | SMD
3 | C5, C9, C10, C11, C12 | 5 |  |  | CAPACITOR 4.7uF 0603 | 0603 | SMD
4 | C8, C13, C15, C17, C19, C21 | 6 |  |  | CAPACITOR 1uF 0603 | 0603 | SMD
5 | D1, D2, D3, D4, D5, D6, D7, D8, D9, D10, D11, D12, D13, D14, D15, D16, D17, D18, D19, D20, D21, D22, D23, D24, D25, D26 | 26 | Varies | Varies | 5050 RGB LED | PLCC-6 (5050) | SMD | https://www.aliexpress.com/item/Led-Lamp-SMD-Led-Diode-RGB-LED-4500pcs-smd-5050-super-bright-leds-Free-Shipping-SMT/32690982692.html?spm=2114.search0104.3.14.69702ab3pVHdxC&ws_ab_test=searchweb0_0,searchweb201602_1_10065_10130_10068_10890_10547_319_10546_317_10548_10545_10696_453_10084_454_10083_10618_10307_537_536_10902_10059_10884_10887_321_322_10103,searchweb201603_57,ppcSwitch_0&algo_expid=d03be3dd-57dd-4873-b8db-aa3af9fd997c-2&algo_pvid=d03be3dd-57dd-4873-b8db-aa3af9fd997c&transAbTest=ae803_5
6 | D27 | 1 |  |  | LED RED 0603 | 0603 | SMD
7 | J1 | 1 | DNP | DNP | DNP
8 | J2 | 1 | Amphenol ICC (FCI) | 10132797-027100LF | CONN PLUG 20POS SMD GOLD | 20*0.5mm | SMD
9 | J3, J4 | 2 | DNP | DNP | DNP
10 | J5 | 1 | DNP | DNP | DNP
11 | J6 | 1 | Amphenol ICC (FCI) | 10118192-0002LF | CONN RCPT USB2.0 MICRO B SMD R/A | USB | SMD
12 | R1, R2, R3, R4 | 4 |  |  | RESISTOR 1k 0603 | 0603 | SMD
13 | R5, R13, R14, R15, R16, R17 | 6 |  |  | RESISTOR 10k 0603 | 0603 | SMD
14 | R6, R7, R10, R12 | 4 |  |  | RESISTOR 100k 0603 | 0603 | SMD
15 | R8, R9 | 2 |  |  | RESISTOR 2k 0603 | 0603 | SMD
16 | R11 | 1 |  |  | RESISTOR 20k 0603 | 0603 | SMD
17 | SW1, SW2, SW3, SW4, SW5, SW6, SW7, SW8, SW9, SW10, SW11, SW12, SW13, SW14, SW15, SW16, SW17, SW18, SW19, SW20, SW21, SW22, SW23, SW24, SW25, SW26 | 26 | Varies | Varies | TACH SWITCH SQUARE HEAD 6x6MM | 4-SMD | SMD | https://www.aliexpress.com/item/32726480469.html?spm=2114.search0104.3.16.12ac4ba6OIh1CL&ws_ab_test=searchweb0_0%2Csearchweb201602_1_10065_10130_10068_10890_10547_319_10546_317_10548_10545_10696_453_10084_454_10083_10618_10307_537_536_10902_10059_10884_10887_321_322_10103%2Csearchweb201603_57%2CppcSwitch_0&algo_expid=37ba5d25-4b0c-41ea-975b-724aeb2e12a0-2&algo_pvid=37ba5d25-4b0c-41ea-975b-724aeb2e12a0&transAbTest=ae803_5
18 | SW27 | 1 | C&K | JS102011SAQN | SWITCH SLIDE SPDT 300MA 6V | 3-SMD | SMD
19 | U1 | 1 | STMicroelectronics | STM32L433VCT6 | IC MCU 32BIT 256KB FLASH 100LQFP | 100LQFP | SMD
20 | U2 | 1 | Microchip Technology | MCP73832T-2ACI/OT | IC LI-ION/LI-POLY CTRLR SOT23-5 | SOT-23-5 | SMD
21 | U3 | 1 | Diodes Incorporated | AP2112K-3.3TRG1 | IC REG LINEAR 3.3V 600MA SOT25 | SOT-23-5 | SMD
22 | U4 | 1 | ISSI, Integrated Silicon Solution Inc | IS31FL3736-QFLS4-TR | IC LED DRVR LINEAR 45MA 40QFN | 40-QFN | SMD
23 | X1, X2 | 2 | JST Sales America Inc. | 02R-LEBSS-TB(LF)(SN) | CONN SSL RCPT 2POS 4MM SOLDER | 2-SMD | SMD
24 | X3, X4 | 2 | JST Sales America Inc. | 02P-LEBSS-TF(LF)(SN) | CONN SSL PLUG 2POS 4MM SOLDER | 2-SMD | SMD
25 | Y1 | 1 | ECS Inc. | ECS-2520MV-120-BN-TR | XTAL OSC XO 12.0000MHZ CMOS SMD | 4-SMD | SMD